## zWatch
Comment | Description | Designator | Footprint | LibRef | Quantity
10uf | 无极性贴片电容 | C2, C4, C5 | 0402-c | C | 3
22pf | 无极性贴片电容 | C3 | 0402-c | C | 1
0.1uf | 无极性贴片电容 | C6, C9, C10, C11, C12 | 0402-c | C | 5
12pf | 无极性贴片电容 | C7, C8 | 0402-c | C | 2
1N4148 |  | D3, D4 | SOD-123_L3.1-W1.7-LS3.7-RD | 1N4148W_C727110 | 2
HDR-1X3 | 3P接插件 | JP1, JP3 | HDR-1X3 | Header 3 | 2
HDR-1X2 | 2P接插件 | JP2 | 1.27-1X2 | Header 2 | 1
2.2uh | 小功率贴片电感 | L1 | 0603-L | L | 1
绿色led |  | LED1 | LED0402-RD | 16-213/SDRC/S530-A3/TR8 | 1
SS8050 |  | Q1 | SOT-23-3_L2.9-W1.3-P1.90-LS2.4-BR | SS8050 | 1
0.5Ω | 贴片电阻 | R1 | 0402-r | 0402 0Ω (0R0) 1% | 1
2kΩ | 贴片电阻 | R2, R5, R6, R7, R11, R12, R14, R15, R17, R18, R19 | 0402-r | 0402 0Ω (0R0) 1% | 11
22kΩ | 贴片电阻 | R3, R8, R9, R10, R16 | 0402-r | 0402 0Ω (0R0) 1% | 5
100kΩ | 贴片电阻 | R4 | 0402-r | 0402 0Ω (0R0) 1% | 1
10Ω | 贴片电阻 | R13 | 0402-r | 0402 0Ω (0R0) 1% | 1
3x6x5 | 3x6轻触开关 | SW1, SW2, SW3, SW4 | SW-SMD_L4.7-W3.5-P3.35-EH | TSW 3x6 | 4
SY8089A1AAC |  | U1 | SOT-23-5_L3.0-W1.7-P0.95-LS2.8-BL | SY8089A1AAC | 1
LTH7R. |  | U2 | SOT-23-5_L3.0-W1.7-P0.95-LS2.8-BL | LTH7R. | 1
BME280 |  | U3 | LGA-8_BME280_BR | BME280 | 1
|  | U4 | new,one | ZJY128R-IG01 | 1
MPU-9250 |  | U5 | QFN-24_L3.0-W3.0-P0.40-BL-EP | MPU-9250 | 1
CH340E |  | U6 | MSOP-10_L3.0-W3.0-P0.50-LS5.0-BL | CH340E | 1
|  | U7 | QFN-48_L6.0-W6.0-P0.40-BL-EP4.2 | AT32F403ACGU7 | 1
BM8563EMA |  | U8 | MSOP-8_L3.0-W3.0-P0.65-LS5.0-BL | BM8563EMA | 1
TYPE-C-31-M-12 |  | USBC1 | USB-C_SMD-TYPE-C-31-M-12 | TYPE-C-31-M-12 | 1
32.768K |  | X1 | OSC-SMD_L3.2-W1.5 | TFX-02S-32.768KJ21058 | 1